## HS歸類記錄
記錄編號 | 產品描述_中文 | 產品描述_英文 | 材質 | 用途 | 功能描述 | 加工方式 | 已歸類HS編碼 | HS編碼章節 | 歸類依據 | 中國進口關稅稅率% | 泰國進口關稅稅率% | 印尼進口關稅稅率% | 增值稅率% | 申報要素_中文 | 申報要素_英文 | 歸類日期 | 確認狀態 | 風險標記 | 風險說明 | 備註
HS-2024-001 | 三相異步電動馬達 550W 用於驅動工業泵 | Three-phase asynchronous electric motor 550W for industrial pump drive | 鑄鐵/銅線圈 | 工業泵驅動 | 將電能轉換為機械能，驅動泵浦運轉 | 組裝 | 8501.10 | 第85章 電機設備 | 歸類總規則一，品目8501列名「電動機」 | 8 | 5 | 5 | CN 13% / TH 7% / ID 11% | 品名:三相異步電動馬達¦功率:550W¦用途:工業泵驅動¦電壓:380V¦轉速:1450rpm¦品牌:ABB | Product:Three-phase motor¦Power:550W¦Usage:Pump drive¦Voltage:380V¦Speed:1450rpm¦Brand:ABB | 2024-03-15 | 已確認 | 低風險 |  | IE3能效等級
HS-2024-002 | 不鏽鋼法蘭 DN80 PN16 管道連接用 | Stainless steel flange DN80 PN16 for pipeline connection | 304不鏽鋼 | 管道連接 | 連接管道，提供密封面 | 鍛造+機加工 | 7307.21 | 第73章 鋼鐵製品 | 歸類總規則一，品目7307列名「鋼鐵管件附件」 | 10 | 10 | 10 | CN 13% / TH 7% / ID 11% | 品名:不鏽鋼法蘭¦材質:304不鏽鋼¦規格:DN80 PN16¦用途:管道連接¦標準:EN1092-1¦加工方式:鍛造 | Product:SS Flange¦Material:SS304¦Spec:DN80 PN16¦Usage:Pipe connection¦Standard:EN1092-1¦Process:Forged | 2024-03-20 | 已確認 | 低風險
HS-2024-003 | 化工用聚丙烯酸添加劑 25kg裝 水處理用分散劑 | Polyacrylic acid additive 25kg for water treatment dispersant | 聚丙烯酸（高分子聚合物） | 水處理 | 作為分散劑防止水垢沉積 | 聚合反應 | 3906.90 | 第39章 塑料及其製品 | 歸類總規則一，品目3906列名「丙烯酸聚合物」 | 6.5 | 5 | 5 | CN 13% / TH 7% / ID 11% | 品名:聚丙烯酸添加劑¦用途:水處理分散劑¦包裝:25kg/桶¦成分:聚丙烯酸鈉¦外觀:透明液體 | Product:Polyacrylic acid¦Usage:Water treatment¦Package:25kg/drum¦Composition:Sodium polyacrylate¦Appearance:Clear liquid | 2024-04-01 | 已確認 | 中風險 | 需注意是否屬於危險化學品，需確認MSDS
HS-2024-004 | 工業用不鏽鋼水箱 5000L 儲存飲用水 | Industrial stainless steel water tank 5000L for drinking water storage | 304不鏽鋼 | 飲用水儲存 | 儲存工業或飲用水 | 焊接+拋光 | 7310.29 | 第73章 鋼鐵製品 | 歸類總規則一，品目7310列名「鋼鐵製容器」 | 8 | 10 | 10 | CN 13% / TH 7% / ID 11% | 品名:不鏽鋼水箱¦材質:304不鏽鋼¦用途:儲水¦容量:5000L¦規格:200x150x180cm | Product:SS Water Tank¦Material:SS304¦Usage:Water storage¦Capacity:5000L¦Size:200x150x180cm | 2024-04-10 | 已確認 | 中風險 | 7310 vs 7309：區分在於是否有內襯/保溫層
HS-2024-005 | 碳鋼無縫鋼管 外徑89mm 壁厚4mm 锅炉用 | Carbon steel seamless pipe OD89mm WT4mm for boiler | 20#碳鋼 | 鍋爐設備 | 輸送高溫高壓蒸汽 | 熱軋 | 7304.31 | 第73章 鋼鐵製品 | 歸類總規則一，品目7304列名「無縫管」 | 6 | 5 | 5 | CN 13% / TH 7% / ID 11% | 品名:碳鋼無縫鋼管¦材質:20#碳鋼¦外徑:89mm¦壁厚:4mm¦用途:鍋爐¦標準:GB3087 | Product:Seamless pipe¦Material:Carbon steel 20#¦OD:89mm¦WT:4mm¦Usage:Boiler¦Standard:GB3087 | 2024-04-15 | 已確認 | 低風險 |  | 需提供材質證明
HS-2024-006 | 丁腈橡膠O型密封圈 用於液壓缸密封 | NBR O-ring seal for hydraulic cylinder | 丁腈橡膠(NBR) | 液壓設備密封 | 防止液壓油洩漏 | 模壓硫化 | 4016.93 | 第40章 橡膠及其製品 | 歸類總規則一，品目4016列名「橡膠製品」 | 10 | 10 | 10 | CN 13% / TH 7% / ID 11% | 品名:O型密封圈¦材質:丁腈橡膠¦規格:50x3.5mm¦用途:液壓缸密封¦硬度:70 Shore A | Product:O-ring¦Material:NBR¦Size:50x3.5mm¦Usage:Hydraulic seal¦Hardness:70 Shore A | 2024-04-20 | 已確認 | 低風險
HS-2024-007 | 可編程邏輯控制器PLC 西門子S7-1200 工業自動化控制 | Programmable Logic Controller PLC Siemens S7-1200 for industrial automation | 電子元件/塑料外殼 | 工業自動化 | 邏輯控制、順序控制、計數、定位 | SMT貼片+組裝 | 8537.10 | 第85章 電機設備 | 歸類總規則一，品目8537列名「電氣控制裝置」 | 5 | 0 | 5 | CN 13% / TH 7% / ID 11% | 品名:PLC控制器¦型號:S7-1200¦用途:工業自動化¦I/O點數:DI14/DO10¦通訊:Profinet¦品牌:西門子 | Product:PLC¦Model:S7-1200¦Usage:Industrial automation¦I/O:DI14/DO10¦Comm:Profinet¦Brand:Siemens | 2024-05-01 | 已確認 | 低風險 |  | 泰國BOI優惠關稅0%
HS-2024-008 | 變頻器 2.2kW 三相 用於電機調速節能 | Variable frequency drive VFD 2.2kW three-phase for motor speed control | 電子元件/鋁合金散熱 | 電機調速 | 調節電機轉速，實現節能 | SMT+組裝 | 8504.40 | 第85章 電機設備 | 歸類總規則一，品目8504列名「靜態變流器」 | 8 | 5 | 5 | CN 13% / TH 7% / ID 11% | 品名:變頻器¦功率:2.2kW¦輸入:三相380V¦輸出頻率:0-400Hz¦用途:電機調速¦品牌:ABB | Product:VFD¦Power:2.2kW¦Input:3-phase 380V¦Output freq:0-400Hz¦Usage:Motor speed control¦Brand:ABB | 2024-05-10 | 已確認 | 低風險
HS-2024-009 | 不鏽鋼球閥 DN50 PN40 化工管道截斷用 | Stainless steel ball valve DN50 PN40 for chemical pipeline shutoff | 316L不鏽鋼 | 化工管道 | 截斷或接通管路中介質 | 精密鑄造+機加工 | 8481.80 | 第84章 機械器具 | 歸類總規則一，品目8481列名「閥門」 | 8 | 5 | 5 | CN 13% / TH 7% / ID 11% | 品名:不鏽鋼球閥¦材質:316L¦規格:DN50 PN40¦連接方式:法蘭¦用途:化工管道¦操作方式:手柄 | Product:Ball valve¦Material:SS316L¦Spec:DN50 PN40¦Connection:Flange¦Usage:Chemical pipeline¦Operation:Manual | 2024-05-15 | 已確認 | 中風險 | 316L材質需注意是否符合特殊材料認定
HS-2024-010 | 智能壓力變送器 0-10MPa 4-20mA 工業過程控制 | Smart pressure transmitter 0-10MPa 4-20mA for industrial process control | 316L不鏽鋼膜片 | 過程控制 | 測量壓力並轉換為電信號 | 精密加工+校準 | 9026.20 | 第90章 精密儀器 | 歸類總規則一，品目9026列名「壓力測量儀器」 | 6 | 5 | 5 | CN 13% / TH 7% / ID 11% | 品名:壓力變送器¦量程:0-10MPa¦輸出:4-20mA¦精度:0.075%¦接口:1/2NPT¦品牌:羅斯蒙特 | Product:Pressure transmitter¦Range:0-10MPa¦Output:4-20mA¦Accuracy:0.075%¦Connection:1/2NPT¦Brand:Rosemount | 2024-05-20 | 已確認 | 低風險
HS-2024-011 | E型玻璃纖維布 0.2mm厚 電路板基材用 | E-glass fiber cloth 0.2mm thickness for PCB substrate | E型玻璃纖維 | 電路板製造 | 作為PCB的增強材料 | 織造 | 7011.10 | 第70章 玻璃及其製品 | 歸類總規則一，品目7011列名「玻璃纖維」 | 8 | 10 | 10 | CN 13% / TH 7% / ID 11% | 品名:玻璃纖維布¦類型:E-glass¦厚度:0.2mm¦幅寬:1270mm¦用途:電路板基材¦克重:108g/m2 | Product:Glass fiber cloth¦Type:E-glass¦Thickness:0.2mm¦Width:1270mm¦Usage:PCB substrate¦Weight:108g/m2 | 2024-06-01 | 已確認 | 低風險
HS-2024-012 | 工業齒輪潤滑油 ISO VG320 200L桶裝 | Industrial gear lubricating oil ISO VG320 200L drum | 礦物油基 | 齒輪箱潤滑 | 減少齒輪磨損，散熱 | 調和配製 | 2710.19 | 第27章 礦物燃料 | 歸類總規則一，品目2710列名「石油製品」 | 6 | 5 | 5 | CN 13% / TH 7% / ID 11% | 品名:齒輪潤滑油¦黏度等級:ISO VG320¦包裝:200L/桶¦用途:工業齒輪箱¦品牌:殼牌 | Product:Gear oil¦Viscosity:ISO VG320¦Package:200L/drum¦Usage:Industrial gearbox¦Brand:Shell | 2024-06-10 | 已確認 | 中風險 | 屬於化學品，需確認MSDS及危化品分類
HS-2024-013 | 陶瓷纖維隔熱板 1260℃ 工業窯爐保溫 | Ceramic fiber insulation board 1260C for industrial furnace | 氧化鋁陶瓷纖維 | 工業窯爐保溫 | 高溫隔熱，節約能源 | 濕法成型 | 6903.20 | 第69章 陶瓷產品 | 歸類總規則一，品目6903列名「耐火陶瓷製品」 | 8 | 10 | 10 | CN 13% / TH 7% / ID 11% | 品名:陶瓷纖維板¦耐溫:1260℃¦規格:1000x600x25mm¦密度:300kg/m3¦用途:窯爐保溫 | Product:Ceramic fiber board¦Temp:1260C¦Size:1000x600x25mm¦Density:300kg/m3¦Usage:Furnace insulation | 2024-06-15 | 已確認 | 低風險
HS-2024-014 | 高壓液壓橡膠軟管 DN19 四層鋼絲編織 工程機械用 | High pressure hydraulic rubber hose DN19 4-layer steel wire braided for construction machinery | 合成橡膠/鋼絲 | 工程機械液壓系統 | 輸送高壓液壓油 | 擠出+編織 | 4009.32 | 第40章 橡膠及其製品 | 歸類總規則一，品目4009列名「橡膠管」 | 10 | 10 | 10 | CN 13% / TH 7% / ID 11% | 品名:液壓軟管¦內徑:DN19¦層數:4層鋼絲¦工作壓力:42MPa¦用途:工程機械¦標準:SAE100R12 | Product:Hydraulic hose¦ID:DN19¦Layers:4 steel wire¦Pressure:42MPa¦Usage:Construction¦Standard:SAE100R12 | 2024-06-20 | 已確認 | 低風險
HS-2024-015 | 控制電纜 KVVP 14x1.5mm2 屏蔽型 工業自動化 | Control cable KVVP 14x1.5mm2 shielded for industrial automation | 銅芯/PVC絕緣 | 工業自動化 | 傳輸控制信號 | 絞合+屏蔽+擠包 | 8544.49 | 第85章 電機設備 | 歸類總規則一，品目8544列名「電線電纜」 | 6 | 5 | 5 | CN 13% / TH 7% / ID 11% | 品名:控制電纜¦型號:KVVP¦規格:14x1.5mm2¦屏蔽:銅絲編織¦用途:工業自動化¦電壓:450/750V | Product:Control cable¦Model:KVVP¦Spec:14x1.5mm2¦Shield:Copper braid¦Usage:Automation¦Voltage:450/750V | 2024-07-01 | 已確認 | 低風險
HS-2024-016 | 鋁合金翅片散熱器 用於變頻器冷卻 | Aluminum fin heatsink for VFD cooling | 6063鋁合金 | 電子設備散熱 | 將熱量傳導散發到空氣中 | 擠型+陽極氧化 | 7616.99 | 第76章 鋁及其製品 | 歸類總規則一，品目7616列名「其他鋁製品」 | 8 | 10 | 10 | CN 13% / TH 7% / ID 11% | 品名:鋁合金散熱器¦材質:6063鋁合金¦用途:變頻器散熱¦尺寸:150x100x50mm¦表面處理:陽極氧化 | Product:Heatsink¦Material:AL6063¦Usage:VFD cooling¦Size:150x100x50mm¦Surface:Anodized | 2024-07-10 | 已確認 | 低風險
HS-2024-017 | 彈簧式安全閥 DN25 設定壓力1.0MPa 鍋爐保護用 | Spring loaded safety relief valve DN25 set pressure 1.0MPa for boiler protection | 碳鋼/不鏽鋼彈簧 | 鍋爐安全保護 | 超壓時自動開啟釋放壓力 | 精密鑄造+研磨 | 8481.40 | 第84章 機械器具 | 歸類總規則一，品目8481列名「安全閥」 | 8 | 5 | 5 | CN 13% / TH 7% / ID 11% | 品名:安全閥¦類型:彈簧式¦規格:DN25¦設定壓力:1.0MPa¦用途:鍋爐保護¦標準:API526 | Product:Safety valve¦Type:Spring loaded¦Spec:DN25¦Set pressure:1.0MPa¦Usage:Boiler protection¦Standard:API526 | 2024-07-15 | 已確認 | 高風險 | 安全閥為特種設備附件，進口需特種設備許可證 | 需確認進口許可
HS-2024-018 | 環氧樹脂膠黏劑 雙組分 金屬結構粘接用 5kg裝 | Epoxy resin adhesive two-component for metal structural bonding 5kg | 環氧樹脂 | 金屬結構粘接 | 粘接金屬部件，提供高強度結合 | 化學配製 | 3506.91 | 第35章 蛋白類物質 | 歸類總規則一，品目3506列名「膠黏劑」 | 10 | 10 | 10 | CN 13% / TH 7% / ID 11% | 品名:環氧樹脂膠黏劑¦類型:雙組分¦包裝:5kg/組¦用途:金屬結構粘接¦固化時間:24h | Product:Epoxy adhesive¦Type:Two-component¦Package:5kg/set¦Usage:Metal bonding¦Cure time:24h | 2024-07-20 | 已確認 | 中風險 | 需確認是否含有危化品成分
HS-2024-019 | Pt100鉑電阻溫度傳感器 工業測溫 -50~400℃ | Pt100 platinum RTD temperature sensor industrial measurement -50~400C | 鉑電阻/316L保護管 | 工業溫度測量 | 測量溫度並轉換為電阻信號 | 精密焊接+校準 | 9025.19 | 第90章 精密儀器 | 歸類總規則一，品目9025列名「溫度計」 | 6 | 5 | 5 | CN 13% / TH 7% / ID 11% | 品名:Pt100溫度傳感器¦類型:鉑電阻¦量程:-50~400℃¦精度:A級¦探桿:316L¦接線:三線制 | Product:Pt100 RTD¦Type:Platinum RTD¦Range:-50~400C¦Accuracy:Class A¦Sheath:316L¦Wiring:3-wire | 2024-08-01 | 已確認 | 低風險
HS-2024-020 | 滾子鏈條 08B-1 單排 輸送機傳動用 | Roller chain 08B-1 single strand for conveyor drive | 碳鋼/合金鋼 | 輸送機傳動 | 傳遞動力和運動 | 衝壓+熱處理+組裝 | 7315.11 | 第73章 鋼鐵製品 | 歸類總規則一，品目7315列名「鏈條」 | 10 | 10 | 10 | CN 13% / TH 7% / ID 11% | 品名:滾子鏈條¦型號:08B-1¦排數:單排¦節距:12.7mm¦用途:輸送機傳動¦標準:ISO/DIN | Product:Roller chain¦Model:08B-1¦Strand:Single¦Pitch:12.7mm¦Usage:Conveyor drive¦Standard:ISO/DIN | 2024-08-10 | 已確認 | 低風險
HS-2024-021 | 二位五通電磁閥 24VDC 氣動控制系統用 | 2/5 way solenoid valve 24VDC for pneumatic control system | 鋁合金閥體 | 氣動控制 | 控制氣缸的伸出和縮回 | 精密加工+組裝 | 8481.80 | 第84章 機械器具 | 歸類總規則一，品目8481列名「閥門」 | 8 | 5 | 5 | CN 13% / TH 7% / ID 11% | 品名:電磁閥¦類型:二位五通¦電壓:24VDC¦接口:G1/4¦用途:氣動控制¦品牌:SMC | Product:Solenoid valve¦Type:2/5 way¦Voltage:24VDC¦Port:G1/4¦Usage:Pneumatic control¦Brand:SMC | 2024-08-15 | 已確認 | 低風險
HS-2024-022 | 不鏽鋼90度彎頭 DN50 SCH10S 焊接型 食品管道用 | Stainless steel 90-degree elbow DN50 SCH10S butt weld for food pipeline | 304不鏽鋼 | 食品管道 | 改變管道方向 | 推制成型 | 7307.23 | 第73章 鋼鐵製品 | 歸類總規則一，品目7307列名「鋼鐵管件附件」 | 10 | 10 | 10 | CN 13% / TH 7% / ID 11% | 品名:不鏽鋼彎頭¦材質:304不鏽鋼¦規格:DN50 SCH10S¦角度:90度¦連接:對焊¦用途:食品管道 | Product:SS Elbow¦Material:SS304¦Spec:DN50 SCH10S¦Angle:90deg¦Connection:Butt weld¦Usage:Food pipeline | 2024-08-20 | 已確認 | 低風險 |  | 食品級需提供衛生證明
HS-2024-023 | 鹼性工業清洗劑 200L桶裝 金屬表面去油污 | Alkaline industrial cleaner 200L drum for metal surface degreasing | 氫氧化鈉/表面活性劑 | 金屬表面清洗 | 去除金屬表面油污和污垢 | 化學配製 | 3402.90 | 第34章 洗滌劑 | 歸類總規則一，品目3402列名「洗滌劑」 | 10 | 10 | 10 | CN 13% / TH 7% / ID 11% | 品名:工業清洗劑¦類型:鹼性¦包裝:200L/桶¦用途:金屬去油污¦pH值:12-13 | Product:Industrial cleaner¦Type:Alkaline¦Package:200L/drum¦Usage:Metal degreasing¦pH:12-13 | 2024-09-01 | 已確認 | 高風險 | 鹼性清洗劑可能屬於危化品，需確認運輸分類 | 需MSDS
HS-2024-024 | 深溝球軸承 6205-2RS 雙面密封 電機用 | Deep groove ball bearing 6205-2RS double sealed for electric motor | 鉻鋼(GCr15) | 電機支撐 | 支撐旋轉軸，減少摩擦 | 精密磨削+組裝 | 8482.10 | 第84章 機械器具 | 歸類總規則一，品目8482列名「滾動軸承」 | 8 | 5 | 5 | CN 13% / TH 7% / ID 11% | 品名:深溝球軸承¦型號:6205-2RS¦內徑:25mm¦外徑:52mm¦寬度:15mm¦精度:P0級¦用途:電機 | Product:Ball bearing¦Model:6205-2RS¦Bore:25mm¦OD:52mm¦Width:15mm¦Precision:P0¦Usage:Motor | 2024-09-10 | 已確認 | 低風險
HS-2024-025 | E7018碳鋼焊條 直徑3.2mm 壓力容器焊接用 | E7018 carbon steel welding electrode 3.2mm diameter for pressure vessel welding | 低碳鋼芯/鹼性藥皮 | 壓力容器焊接 | 提供填充金屬形成焊縫 | 擠壓塗藥 | 8311.20 | 第83章 雜項金屬製品 | 歸類總規則一，品目8311列名「焊接材料」 | 8 | 10 | 10 | CN 13% / TH 7% / ID 11% | 品名:焊條¦型號:E7018¦直徑:3.2mm¦長度:350mm¦用途:壓力容器焊接¦標準:AWS A5.1 | Product:Welding electrode¦Model:E7018¦Diameter:3.2mm¦Length:350mm¦Usage:Pressure vessel¦Standard:AWS A5.1 | 2024-09-15 | 已確認 | 低風險 |  | 需提供焊材質量證明
HS-2024-026 | 太陽能電池板 550W 單晶矽 光伏發電用 | Solar Panel 550W Monocrystalline for photovoltaic power generation | 單晶矽/钢化玻璃/EVA | 光伏發電 | 將太陽能光輻射轉換為直流電能 | 層壓封裝 | 8541.43 | 第85章 電機設備 | 歸類總規則一，品目8541列名「光伏電池」，子目8541.43為「已組裝成面板」 | 12 | 0 | 0 | CN 13% / TH 0% / ID 0% | 品名:太陽能電池板¦功率:550W¦類型:單晶矽¦用途:光伏發電¦尺寸:2278×1134mm¦品牌:隆基 | Product:Solar Panel¦Power:550W¦Type:Monocrystalline¦Usage:PV generation¦Size:2278×1134mm¦Brand:LONGi | 2024-10-01 | 已確認 | 低風險 |  | 需提供IEC 61215/61730認證
HS-2024-027 | 配電箱 IP65 不鏽鋼外殼 工業配電用 含斷路器 | Distribution Box IP65 Stainless Steel for industrial power distribution with circuit breakers | 304不鏽鋼/銅排 | 工業配電 | 集中分配電力，提供過載及短路保護 | 鈑金焊接組裝 | 8537.10 | 第85章 電機設備 | 歸類總規則一，品目8537列名「配電盤、配電箱」，子目8537.10為「電壓≤1000V」 | 8.4 | 10 | 5 | CN 13% / TH 7% / ID 11% | 品名:配電箱¦防護等級:IP65¦材質:304不鏽鋼¦用途:工業配電¦電壓:380V¦回路數:24回路 | Product:Distribution Box¦Protection:IP65¦Material:SS304¦Usage:Industrial power¦Voltage:380V¦Circuits:24 | 2024-10-05 | 海關已核准 | 低風險 |  | 含內置斷路器需一併申報
HS-2024-028 | 工業冷水機 30HP 螺桿式 冷卻能力105kW | Industrial Chiller 30HP Screw type Cooling capacity 105kW | 碳鋼/銅管/冷媒R407C | 工業冷卻 | 提供恆溫冷卻水供製程設備散熱 | 組裝 | 8418.69 | 第84章 機械設備 | 歸類總規則一，品目8418列名「冷藏冷凍設備及熱泵」，子目8418.69為「其他」 | 10 | 20 | 5 | CN 13% / TH 7% / ID 11% | 品名:工業冷水機¦功率:30HP¦類型:螺桿式¦冷卻能力:105kW¦冷媒:R407C¦用途:製程冷卻 | Product:Industrial Chiller¦Power:30HP¦Type:Screw¦Capacity:105kW¦Refrigerant:R407C¦Usage:Process cooling | 2024-10-10 | 已確認 | 中風險 | 冷媒R407C屬管控物質，需確認進口許可 | 需提供能效標識及冷媒證明
HS-2024-029 | PVC管材 DN110 PN16 給水用 硬質聚氯乙烯 | PVC Pipe DN110 PN16 for water supply Rigid Polyvinyl Chloride | 硬質聚氯乙烯(PVC-U) | 給水管道 | 輸送飲用水及工業用水 | 擠出成型 | 3917.32 | 第39章 塑料及其製品 | 歸類總規則一，品目3917列名「塑料管」，子目3917.32為「其他管，非硬質管除外」 | 6.5 | 5 | 10 | CN 13% / TH 7% / ID 11% | 品名:PVC管材¦材質:PVC-U¦規格:DN110 PN16¦用途:給水¦標準:GB/T 10002.1¦長度:6m/根 | Product:PVC Pipe¦Material:PVC-U¦Spec:DN110 PN16¦Usage:Water supply¦Standard:GB/T 10002.1¦Length:6m | 2024-10-12 | 已確認 | 低風險 |  | 需附衛生許可批件
HS-2024-030 | 玻璃纖維隔熱棉 厚度50mm 密度32kg/m³ 管道保溫用 | Glass Wool Insulation 50mm thickness 32kg/m³ for pipeline thermal insulation | 玻璃纖維/鋁箔貼面 | 管道保溫隔熱 | 減少管道熱損失，防止凝露 | 離心甩絲法 | 7019.39 | 第70章 玻璃及其製品 | 歸類總規則一，品目7019列名「玻璃纖維及其製品」，子目7019.39為「其他」 | 8 | 10 | 5 | CN 13% / TH 7% / ID 11% | 品名:隔熱棉¦材質:玻璃纖維¦厚度:50mm¦密度:32kg/m³¦用途:管道保溫¦貼面:鋁箔 | Product:Insulation Wool¦Material:Glass fiber¦Thickness:50mm¦Density:32kg/m³¦Usage:Pipe insulation¦Facing:Aluminum foil | 2024-10-15 | 待確認 | 中風險 | 需確認是否含石棉成分，部分國家禁止進口 | 需提供SGS檢測報告
HS-2024-031 | 鋁合金型材 6063-T5 工業框架用 陽極氧化處理 | Aluminum Profile 6063-T5 for industrial framing Anodized | 6063鋁合金 | 工業框架結構 | 作為結構件搭建設備框架及工作平台 | 擠壓成型+陽極氧化 | 7604.29 | 第76章 鋁及其製品 | 歸類總規則一，品目7604列名「鋁型材」，子目7604.29為「其他鋁合金製」 | 6 | 5 | 5 | CN 13% / TH 7% / ID 11% | 品名:鋁合金型材¦材質:6063-T5¦用途:工業框架¦表面處理:陽極氧化¦規格:40×40mm¦長度:6m | Product:Aluminum Profile¦Material:6063-T5¦Usage:Industrial frame¦Surface:Anodized¦Spec:40×40mm¦Length:6m | 2024-10-18 | 已確認 | 低風險
HS-2024-032 | 壓力表 量程0-1.6MPa 精度1.6級 不鏽鋼接頭 | Pressure Gauge Range 0-1.6MPa Accuracy Class 1.6 Stainless steel connection | 316L不鏽鋼/銅合金 | 壓力測量 | 測量管道或容器內氣體/液體壓力並指示 | 精密裝配 | 9026.20 | 第90章 精密儀器 | 歸類總規則一，品目9026列名「測量或檢驗壓力之儀器」，子目9026.20為「壓力測量」 | 6.8 | 5 | 5 | CN 13% / TH 7% / ID 11% | 品名:壓力表¦量程:0-1.6MPa¦精度:1.6級¦接頭材質:316L不鏽鋼¦表盤直徑:100mm¦接口:1/2"NPT | Product:Pressure Gauge¦Range:0-1.6MPa¦Accuracy:Class 1.6¦Connection:316L SS¦Dial:100mm¦Thread:1/2"NPT | 2024-10-20 | 已確認 | 低風險 |  | 需定期校驗證書
HS-2024-033 | 電磁流量計 DN50 精度0.5% 4-20mA輸出 水處理用 | Electromagnetic Flow Meter DN50 Accuracy 0.5% 4-20mA output for water treatment | 316L不鏽鋼/PTFE襯裡 | 流量測量 | 測量導電液體的體積流量 | 精密裝配+標定 | 9026.10 | 第90章 精密儀器 | 歸類總規則一，品目9026列名「測量或檢驗流量之儀器」，子目9026.10為「液體或氣體流量」 | 6.8 | 5 | 5 | CN 13% / TH 7% / ID 11% | 品名:電磁流量計¦口徑:DN50¦精度:0.5%¦輸出:4-20mA¦襯裡:PTFE¦用途:水處理¦防護:IP68 | Product:EM Flow Meter¦Size:DN50¦Accuracy:0.5%¦Output:4-20mA¦Lining:PTFE¦Usage:Water treatment¦Protection:IP68 | 2024-10-22 | 海關已核准 | 低風險 |  | 需提供出廠標定證書
HS-2024-034 | 工業相機 500萬像素 GigE接口 機器視覺檢測用 | Industrial Camera 5MP GigE interface for machine vision inspection | CMOS感測器/鋁合金外殼 | 機器視覺檢測 | 採集產品表面影像供缺陷檢測分析 | 精密組裝 | 8525.89 | 第85章 電機設備 | 歸類總規則一，品目8525列名「電視攝影機及數位相機」，子目8525.89為「其他」 | 10 | 5 | 0 | CN 13% / TH 7% / ID 5% | 品名:工業相機¦解析度:500萬像素¦接口:GigE¦感測器:CMOS¦用途:視覺檢測¦品牌:海康 | Product:Industrial Camera¦Resolution:5MP¦Interface:GigE¦Sensor:CMOS¦Usage:Vision inspection¦Brand:Hikvision | 2024-10-25 | 已確認 | 中風險 | 涉及出口管制技術，需確認目的國法規 | 需附SDK開發光碟
HS-2024-035 | 電子秤 最大秤量300kg 精度0.05kg 不鏽鋼秤台 工業計量用 | Electronic Scale Max capacity 300kg Precision 0.05kg SS platform for industrial weighing | 304不鏽鋼/應變片感測器 | 工業計量 | 精確量測物料重量供倉儲及出貨管理 | 組裝校正 | 8423.81 | 第84章 機械設備 | 歸類總規則一，品目8423列名「衡器」，子目8423.81為「最大秤量≤5000kg之其他衡器」 | 10 | 10 | 5 | CN 13% / TH 7% / ID 11% | 品名:電子秤¦最大秤量:300kg¦精度:0.05kg¦材質:304不鏽鋼秤台¦功能:計重/計數¦顯示:LCD | Product:Electronic Scale¦Capacity:300kg¦Precision:0.05kg¦Material:SS304¦Function:Weighing/Counting¦Display:LCD | 2024-10-28 | 已確認 | 低風險 |  | 需計量器具型式批准證書
HS-2024-036 | 木質包裝箱 松木製 出口用 已燻蒸處理 ISPM15標準 | Wooden Packing Case Pine material for export Fumigated ISPM15 standard | 松木/膠合板 | 貨物包裝運輸 | 保護精密設備在國際運輸中免受損壞 | 釘製組裝 | 4415.10 | 第44章 木材及其製品 | 歸類總規則一，品目4415列名「木箱、木盒及類似包裝容器」，子目4415.10為「木箱及木盒」 | 7.5 | 10 | 5 | CN 13% / TH 7% / ID 11% | 品名:木質包裝箱¦材質:松木¦用途:出口包裝¦處理:燻蒸¦標準:ISPM15¦尺寸:1200×800×900mm | Product:Wooden Case¦Material:Pine¦Usage:Export packing¦Treatment:Fumigation¦Standard:ISPM15¦Size:1200×800×900mm | 2024-11-01 | 已確認 | 中風險 | 原木包裝需附ISPM15燻蒸證書，否則目的國將拒收 | 需附燻蒸/熱處理證明
HS-2024-037 | 工業膠帶 耐高溫聚醯亞胺基材 寬度50mm 電子絕緣用 | Industrial Tape High-temperature Polyimide base Width 50mm for electronic insulation | 聚醯亞胺薄膜/矽膠黏合劑 | 電子絕緣固定 | 耐高溫絕緣保護，SMT製程遮蔽 | 塗佈分切 | 3919.10 | 第39章 塑料及其製品 | 歸類總規則一，品目3919列名「塑料製自黏板、片、膜、條等」，子目3919.10為「成捲狀，寬度≤20cm」 | 6.5 | 5 | 5 | CN 13% / TH 7% / ID 11% | 品名:工業膠帶¦基材:聚醯亞胺¦寬度:50mm¦耐溫:260°C¦用途:電子絕緣¦黏合劑:矽膠 | Product:Industrial Tape¦Base:Polyimide¦Width:50mm¦Temp:260°C¦Usage:Electronic insulation¦Adhesive:Silicone | 2024-11-05 | 已確認 | 低風險 |  | 需提供耐溫測試報告
HS-2024-038 | 高強度螺栓 M16×80 8.8級 鍍鋅 鋼結構連接用 | High Strength Bolt M16×80 Grade 8.8 Galvanized for steel structure connection | 中碳鋼/鍍鋅層 | 鋼結構連接 | 高強度緊固連接鋼結構構件 | 冷鐓+熱處理+鍍鋅 | 7318.15 | 第73章 鋼鐵製品 | 歸類總規則一，品目7318列名「鋼鐵製螺釘、螺栓」，子目7318.15為「其他螺釘及螺栓」 | 8 | 10 | 5 | CN 13% / TH 7% / ID 11% | 品名:高強度螺栓¦規格:M16×80¦等級:8.8級¦表面:鍍鋅¦用途:鋼結構連接¦標準:GB/T 1228 | Product:High Strength Bolt¦Spec:M16×80¦Grade:8.8¦Surface:Galvanized¦Usage:Steel structure¦Standard:GB/T 1228 | 2024-11-08 | 已確認 | 低風險 |  | 需附力學性能測試報告
HS-2024-039 | 深溝球軸承 6208-2RS 內徑40mm 外徑80mm 電機用 | Deep Groove Ball Bearing 6208-2RS Bore 40mm OD 80mm for electric motor | 鉻鋼(GCr15)/橡膠密封圈 | 旋轉支撐 | 支撐旋轉軸減少摩擦 | 精密磨削加工 | 8482.10 | 第84章 機械設備 | 歸類總規則一，品目8482列名「滾珠軸承」，子目8482.10為「滾珠軸承」 | 8 | 5 | 5 | CN 13% / TH 7% / ID 11% | 品名:深溝球軸承¦型號:6208-2RS¦內徑:40mm¦外徑:80mm¦寬度:18mm¦用途:電機¦精度:P6級 | Product:Ball Bearing¦Model:6208-2RS¦Bore:40mm¦OD:80mm¦Width:18mm¦Usage:Motor¦Precision:P6 | 2024-11-12 | 已確認 | 低風險 |  | 需附原產地證明及品質檢驗報告
HS-2024-040 | 傳動皮帶 V型三角帶 B-2000 工業馬達傳動用 | Drive Belt V-Belt B-2000 for industrial motor power transmission | 氯丁橡膠/聚酯線繩 | 動力傳動 | 將馬達動力傳遞至從動設備 | 模壓硫化 | 4010.39 | 第40章 橡膠及其製品 | 歸類總規則一，品目4010列名「硫化橡膠製輸送帶及傳動帶」，子目4010.39為「其他傳動帶」 | 8 | 10 | 5 | CN 13% / TH 7% / ID 11% | 品名:V型三角帶¦型號:B-2000¦材質:氯丁橡膠¦用途:馬達傳動¦截面:B型¦長度:2000mm | Product:V-Belt¦Model:B-2000¦Material:Neoprene¦Usage:Motor drive¦Section:B type¦Length:2000mm | 2024-11-15 | 待確認 | 低風險

## 歸類規則參考
規則編號 | 規則名稱 | 規則說明 | 應用示例
GRI-1 | 品目条文和類註/章註優先 | 歸類應首先依據品目條文及類註或章註之規定。品目條文明確列名之貨品，優先歸入該品目。類註與章註具有法律效力，可排除或限定某些貨品的歸類範圍。此為最基本且最優先適用之規則。 | 電動馬達明確列名於品目8501，故三相異步電動馬達歸入8501.10；不鏽鋼法蘭明確列名於品目7307，歸入7307.21
GRI-2(a) | 未完成品/未組裝品視同完成品 | 品目所列之貨品，包括該貨品之未完成品或半製品，如其已具有完成品之基本特徵者，應歸入該品目。此外，完成品（或依本規則視為完成品）之未組裝或已拆散者，亦應歸入同一品目。 | 已拆散運輸之泵浦組件，因具備泵浦完成品之基本特徵，仍歸入品目8413；未安裝電子元件之電路板空板，若已有導體線路，歸入品目8534
GRI-2(b) | 混合材質/複合材料 | 品目中所列之某種材料或物質，應視為包含該材料或物質與其他材料或物質之混合物或複合物。由一種以上材料或物質構成之貨品，應依規則三之原則歸類。 | 碳纖維與玻璃纖維混合織物，非單一材料，需依規則三判定基本特徵；塑膠塗覆之紡織品，需視塑膠與紡織品何者構成基本特徵
GRI-3(a) | 最具體描述優先 | 當貨品依規則二(乙)或其他方式可歸入兩個以上品目時，品目條文最具體描述者優先適用。但如兩個以上品目均僅部分描述貨品之材料或組成，則應視為同等具體。 | 電動剃鬚刀：可歸入品目8510（電動剃鬚刀，最具體）而非品目8509（家用電動器具，較籠統）；手機保護殼同時描述於品目3926與4202時，取最具體者
GRI-3(b) | 基本特徵決定歸類 | 混合物、由不同材料構成之複合製品及成套貨品，如無法依規則三(甲)歸類，應按構成該貨品基本特徵之材料或組件歸類。基本特徵可由材料性質、體積、數量、重量、價值或功能等因素綜合判定。 | 含工具之工具箱套装：以工具為基本特徵歸入品目8206；泡麵組合（麵條＋調味料）：以麵條為基本特徵歸入品目1902
GRI-3(c) | 無法判定時按數字順序 | 當貨品無法依規則三(甲)或(乙)歸類時，應歸入可予考慮之品目中，按品目編號排在最後（數字最大）之品目歸類。此為最後手段之兜底規則。 | 由等量棉花與化纖混紡之織物，無法判定基本特徵，歸入編號較大之品目；禮品套組中各物品價值及特徵相當時，按品目編號較大者歸類

## 章節速查表
類號 | 章號 | 章節標題_中文 | 章節標題_英文 | 主要涵蓋產品 | 常見歸類問題
VI | 28 | 無機化學品；貴金屬、稀土金屬、放射性元素及同位素之化合物 | Inorganic chemicals; compounds of precious metals, rare-earth metals, radioactive elements or isotopes | 硫酸、鹽酸、氫氧化鈉、碳酸鈣、稀土氧化物 | 混合物與純品之區分；催化劑歸類（2844 vs 3815）；稀土產品歸類爭議
VI | 29 | 有機化學品 | Organic chemicals | 甲醇、乙醇、醋酸、維生素、抗生素原料 | 單一化學品vs混合物；藥物原料歸29章或30章；溶劑歸類
VI | 38 | 化學產品 | Miscellaneous chemical products | 催化劑、助焊劑、冷卻劑、實驗室試劑 | 混合化學品是否具專門用途；添加劑歸38章或39章判定
VII | 39 | 塑料及其製品 | Plastics and articles thereof | PVC管材、PE薄膜、塑膠配件、膠帶、密封件 | 塑膠與橡膠界線；自黏膠帶（3919 vs 4008）；硬質vs軟質管歸類
VII | 40 | 橡膠及其製品 | Rubber and articles thereof | 橡膠密封圈、傳動皮帶、橡膠管、輪胎 | 硫化橡膠vs塑膠；傳動帶（4010）vs紡織帶（5910）
IX | 44 | 木材及木製品；木炭 | Wood and articles of wood; wood charcoal | 木質包裝箱、膠合板、木地板、木模 | 原木vs加工木材；ISPM15燻蒸要求；木製品與家具界線
X | 48 | 紙及紙板；紙漿、紙或紙板製品 | Paper and paperboard; articles of paper pulp, of paper or of paperboard | 瓦楞紙箱、包裝紙、標籤、紙袋 | 紙vs紙板（以厚度區分）；印刷品歸48章或49章
XI | 54 | 人造絲；人造纖維扁條及類似品 | Man-made filaments; strip and the like of man-made textile materials | 尼龍線、聚酯纖維、化纖繩索 | 天然纖維vs人造纖維；纖維原料vs成品織物
XIII | 68 | 石、石膏、水泥、石棉、雲母或類似材料之製品 | Articles of stone, plaster, cement, asbestos, mica or similar materials | 石棉墊片、水泥磚、石膏板、研磨材料 | 石棉製品禁令風險；礦物製品與金屬製品界線
XIII | 70 | 玻璃及其製品 | Glass and glassware | 玻璃纖維隔熱棉、玻璃管、光纖、實驗室玻璃器皿 | 玻璃纖維歸70章vs其他；光纖歸9001 vs 7014
XIV | 73 | 鋼鐵製品 | Articles of iron or steel | 法蘭、螺栓、螺帽、鋼管、焊接管件 | 不鏽鋼vs碳鋼歸類；鋼鐵管件（7307）vs鑄件（7325）；螺栓等級區分
XV | 74 | 銅及其製品 | Copper and articles thereof | 銅管、銅線、銅閥、銅配件 | 銅合金種類判定；廢銅歸類7404 vs 7403
XV | 76 | 鋁及其製品 | Aluminium and articles thereof | 鋁合金型材、鋁板、鋁箔、鋁管 | 鋁合金vs非合金；型材（7604）vs結構件（7610）；廢鋁歸類
XVI | 84 | 核子反應器、鍋爐、機械及機械用具；其零件 | Nuclear reactors, boilers, machinery and mechanical appliances; parts thereof | 泵浦、閥門、軸承、冷水機、衡器、工具機 | 機器零件歸84章專用零件或8487通用零件；多功能機器歸類
XVI | 85 | 電機、設備及其零件；錄音機及放聲機、電視圖像及聲音之錄製或重現機 | Electrical machinery and equipment; sound recorders, television image and sound recorders | 電動馬達、配電箱、太陽能板、工業相機、電纜 | 電氣零件歸85章vs機械零件歸84章；太陽能模組歸類爭議
XVII | 87 | 鐵道或電车道以外之車輛及其零件與附件 | Vehicles other than railway or tramway rolling stock, and parts and accessories thereof | 卡車、汽車零件、拖車、手推車 | 整車vs零件歸類；原廠件vs副廠件；電動車歸類
XVIII | 90 | 光學、照相、電影、計量、檢驗、精密、醫療或外科用儀器及設備 | Optical, photographic, measuring, checking, precision, medical or surgical instruments | 壓力表、流量計、溫度計、顯微鏡、醫療儀器 | 測量儀器歸90章vs85章；多功能檢測設備歸類
XVIII | 91 | 鐘錶及其零件 | Clocks and watches and parts thereof | 工業用計時器、手錶、時鐘機芯 | 工業計時器歸91章vs90章；智慧手錶歸類
XX | 94 | 家具；寢具、褥墊、坐墊及類似填塞物品；燈具及照明裝置 | Furniture; bedding, mattresses, cushions and similar stuffed furnishings; lamps and lighting fittings | 工業用工作台、貨架、LED燈具、安全照明 | 家具歸94章vs金屬製品；LED燈具歸類9405 vs 8539
XXI | 97 | 藝術品、收藏品及古物 | Works of art, collectors' pieces and antiques | 藝術品、古董、收藏品 | 工業用途極少；主要注意工藝品與商業品之區分